## Sheet1
寄存器地址
Input Register(Readonly) | 含义 | Description
30001 | grind_motor_running | 是否研磨
30002 | grind_data_lsb | 研磨数据(时间ms/重量g)
30003 | step_motor_running | 步进电机是否运行
30004 | step_data_lsb | 步进电机数据(时间ms)
保持寄存器（Holding Register）
40001 | grind_enable | 启动研磨
40002 | grind_mode | 模式-时间/称重
40003 | grind_time | 研磨时间 ms
40004 | grind_weight | 研磨重量 g
40005 | grind_reset | 时间重置
40006 | step_enable | 启动步进电机
40007 | step_dir | 方向-粗/细
40008 | step_mode | 模式-维持/定量
40009 | step_time | 运行时间 ms
40010 | grind_calibration | 校准
40011 | grind_speed | 磨豆速度